## 潜在故障
序号 | 故障模式 | 机理现象 | 机理原因 | 机理措施 | 测点选择 | 机理规则
1 | 电机定子异常故障 | 1、电机壳横向振动幅值大； 2、振动波形出现明显拍波现象； 3、振动频率为电源频率的2倍，不产生极通过频率边带； 4、切断电源，振动立即消失。 | 1、定子三相磁场不对称，如三相电压、电流不平衡接触不良造成的单相运行； 2、定子铁芯或定子叠片松动； 3、电机机座地脚螺栓松动， 机座刚度降低，接近二倍电源频率发生共振； 4、定子偏心（气隙静态不均匀）引起电磁振动。 | 切断电源，分析惰转过程RBPF频率幅值是否立即消失，若消失，请按如下操作进行： 1、检查三相电压、电流不平衡量是否超标； 2、检查电机地脚螺栓是否有松动现象； 3、检查定子调整气隙偏差； 4、拆检检查电机定子铁芯或叠片有无松动现象。 | 电机上壳横向振动X方向 电机上壳横向振动Y方向 电机下壳横向振动X方向 电机下壳横向振动Y方向 | 【HS（水平1、2f0、1）/ HS（水平1、1倍频、1）＞1.0 or Numaverage（水平1-2f0、累计100点）>0.8】 and VIB(水平1-速度总值）>4.5 or 【HS（竖直1、2f0、1）/ HS（竖直1、1倍频、1）＞1.0 or Numaverage（水平1-2f0、累计100点）>0.8】 and VIB(竖直1-速度总值）>4.5 or 【HS（水平2、2f0、1）/ HS（水平2、1倍频、1）＞1.0 or Numaverage（水平2-2f0、累计100点）>0.8】 and VIB(水平2-速度总值）>4.5 or 【HS（竖直2、2f0、1）/ HS（竖直2、1倍频、1）＞1.0 or Numaverage（竖直2-2f0、累计100点）>0.8】 and VIB(竖直2-速度总值）>4.5
2 | 电机气隙动态偏心 | 1、电机壳横向振动幅值大； 2、振动波形出现明显拍波现象； 3、振动频率为电源频率的2倍，且两侧伴随有极通过频率边带； 4、切断电源，振动立即消失。 | 1、转轴弯曲或转子铁芯不圆； 2、转子电气原因造成气隙动态偏析； 3、转子加工装配不良或转子条断裂等原因导致气隙动态偏心。 | 切断电源，分析惰转过程RBPF频率幅值是否立即消失，若消失，请按如下操作进行： 1、检查转子铁芯或转轴跳动； 2、排查电气因素； 3、检查转子调整气隙偏差。 | 电机上壳横向振动X方向 电机上壳横向振动Y方向 电机下壳横向振动X方向 电机下壳横向振动Y方向 | 【HCR(水平1，2sf0，2f0，5）>0.5 or HS（水平1、2f0、5）/ HS（水平1、一倍频、1）＞1.0】 and VIB(水平1-速度总值）>4.5 or 【HCR(竖直1，2sf0，2f0，5）>0.5 or HS（竖直1、2f0、5）/ HS（竖直1、一倍频、1）＞1.0】 and VIB(竖直1-速度总值）>4.5 or 【HCR(水平1，2sf0，2f0，5）>0.5 or HS（水平2、2f0、5）/ HS（水平2、一倍频、1）＞1.0】 and VIB(水平2-速度总值）>4.5 or 【HCR(水平1，2sf0，2f0，5）>0.5 or HS（竖直2、2f0、5）/ HS（竖直2、一倍频、1）＞1.0】 and VIB(竖直2-速度总值）>4.5
3 | 电机转子铜条断裂 | 1、电机壳横向振动幅值大； 2、振动波形出现明显拍波现象； 3、振动频率为1倍或多倍转频1X，且两侧伴随有极通过频率边带； 4、切断电源，振动立即消失。 | 转子断条处电流不同通过，产生不平衡电磁力 | 切断电源，分析惰转过程RBPF频率幅值是否立即消失，若消失请检修电机 | 电机上壳横向振动X方向 电机上壳横向振动Y方向 电机下壳横向振动X方向 电机下壳横向振动Y方向 | 【HCR(水平1，2sf0，1倍频，5）>0.5 and Numaverage（水平1-1倍频、累计100点）>0.8 and VIB(水平1-速度总值）>4.5】or_ 【HCR(竖直1，2sf0，1倍频，5）>0.5 and Numaverage（竖直1-1倍频、累计100点）>0.8 and VIB(竖直1-速度总值）>4.5】or_ 【HCR(水平2，2sf0，1倍频，5）>0.5 and Numaverage（水平2-1倍频、累计100点）>0.8 and VIB(水平2-速度总值）>4.5】or_ 【HCR(竖直2，2sf0，1倍频，5）>0.5 and Numaverage（竖直2-1倍频、累计100点）>0.8 and VIB(竖直2-速度总值）>4.5】
4 | 转子不平衡 | 1、电机壳横向（X、Y方向）振动幅值大； 2、振动频率主要为1倍频率，波形近似正弦波，轴心轨迹近似圆或椭圆； 3、振动幅值随转速变化比较敏感。 | 1、制造误差、装配误差、材料不均匀等； 2、转子不均匀结垢、不均匀磨损、不均匀腐蚀等； 2、转子零部件脱落、叶轮流道有异物等。 | 做现场单面或双面动平衡，严重时拆检检修。 | 电机上壳横向振动X方向 电机上壳横向振动Y方向 电机下壳横向振动X方向 电机下壳横向振动Y方向 | 【VIB(水平1-1倍频）/ VIB(水平1-加速度总值）＞0.4 or Numaverage（水平1-1倍频、累计100点）>0.8 】and VIB(水平1-速度总值）>4.5 or 【VIB(竖直1-1倍频）/ VIB(竖直1-加速度总值）＞0.4 or Numaverage（竖直1-1倍频、累计100点）>0.8 】and VIB(竖直1-速度总值）>4.5 or 【VIB(水平2-1倍频）/ VIB(水平2-加速度总值）＞0.4 or Numaverage（水平2-1倍频、累计100点）>0.8 】and VIB(水平2-速度总值）>4.5 or 【VIB(竖直2-1倍频）/ VIB(竖直2-加速度总值）＞0.4 or Numaverage（竖直2-1倍频、累计100点）>0.8 】and VIB(竖直2-速度总值）>4.5
5 | 轴瓦对中不良 | 1、电机壳横向（X、Y方向）振动幅值上升明显； 2、振动频率主要为1、2、3倍转频，其中2倍转频幅值上升较明显，轴心轨迹近似“香蕉形”、“月牙形”、“8字形”； 3、振动幅值随功率或负荷变化比较敏感。 | 1、电机和泵端轴瓦中心同心度不良。 2、地基沉降或轴瓦支撑部件热膨胀不均匀； 3、转子动静摩擦或受其他载荷使转轴弯曲。 | 1、检查电机或泵两端的轴心安装同心度； 3、检查地基有无沉降现象； 4、通过信号特征甄别转轴是否（热）弯曲。 | 电机上壳横向振动X方向 电机上壳横向振动Y方向 电机下壳横向振动X方向 电机下壳横向振动Y方向 | 【VIB(水平1-2倍频）/ VIB(水平1-1倍频）＞1.0 or Numaverage（水平1-2倍频、累计100点）>0.8 】and VIB(水平1-速度总值）>4.5 or 【VIB(竖直1-2倍频）/ VIB(竖直1-1倍频）＞1.0 or Numaverage（竖直1-2倍频、累计100点）>0.8 】and VIB(竖直1-速度总值）>4.5 or 【VIB(水平2-2倍频）/ VIB(水平2-1倍频）＞1.0 or Numaverage（水平2-2倍频、累计100点）>0.8 】and VIB(水平2-速度总值）>4.5 or 【VIB(竖直2-2倍频）/ VIB(竖直2-1倍频）＞1.0 or Numaverage（竖直2-2倍频、累计100点）>0.8 】and VIB(竖直2-速度总值）>4.5
6 | 转子部件松动 | 1、电机壳横向（X、Y方向）振动幅值不稳定，忽大忽小； 2、振动时域波形叠加有次谐波，频率表现为1X、1/nX； 3、振动幅值随转速和负荷变化比较敏感。 | 1、设计过盈不足，加工误差导致过盈不足； 2、转子部件安装偏差、紧固不牢靠； 3、转子冲刷腐蚀、配合间隙蠕变导致失去过盈等 | 1、按技术要求重新组装； 2、查看泵组性能确定是否大修； 3、检修调整配合过盈。 | 电机上壳横向振动X方向 电机上壳横向振动Y方向 电机下壳横向振动X方向 电机下壳横向振动Y方向 | 【HDS（水平1、1倍频、5）/ VIB(水平1-1倍频）＞1.0 or Numaverage（HDS（水平1、1倍频、5）、累计100点）>0.8】 and VIB(水平1-速度总值）>4.5 or 【HDS（竖直1、1倍频、5）/ VIB(竖直1-1倍频）＞1.0 or Numaverage（HDS（竖直1、1倍频、5）、累计100点）>0.8】 and VIB(竖直1-速度总值）>4.5 or 【HDS（水平2、1倍频、5）/ VIB(水平2-1倍频）＞1.0 or Numaverage（HDS（水平2、1倍频、5）、累计100点）>0.8】 and VIB(水平2-速度总值）>4.5 or 【HDS（竖直2、1倍频、5）/ VIB(竖直2-1倍频）＞1.0 or Numaverage（HDS（竖直2、1倍频、5）、累计100点）>0.8】 and VIB(竖直2-速度总值）>4.5
7 | 轴承内圈故障 | 轴承座径向振动大，轴承温度升高 | 磨损擦伤、点蚀、疲劳剥落；润滑油脂乳化、结块、含有杂质等引起的理化指标下降；轴承处于贫油状态等。 | 检查润滑油理化情况，选择更滑润滑油，严重时更换轴承 | 轴承端水平 轴承端竖直 | HS(水平，BPFI，5）/overall(水平）>0.4 && speedall(水平）>4.5 ¦¦ HS(竖直，BPFI，5）/overall(竖直）>0.4 && speedall(竖直）>4.5
8 | 轴承外圈故障 | 轴承座径向振动大，轴承温度升高 | 磨损擦伤、点蚀、疲劳剥落；润滑油脂乳化、结块、含有杂质等引起的理化指标下降；轴承处于贫油状态等。 | 检查润滑油理化情况，选择更滑润滑油，严重时更换轴承 | 轴承端水平 轴承端竖直 | HS(水平，BPFO，5）/overall(水平）>0.4 && speedall(水平）>4.5 ¦¦ HS(竖直，BPFO，5）/overall(竖直）>0.4 && speedall(竖直）>4.5
9 | 轴承滚动体故障 | 轴承座径向振动大，轴承温度升高 | 磨损擦伤、点蚀、疲劳剥落；润滑油脂乳化、结块、含有杂质等引起的理化指标下降；轴承处于贫油状态等。 | 检查润滑油理化情况，选择更滑润滑油，严重时更换轴承 | 轴承端水平 轴承端竖直 | HS(水平，BSF，5）/overall(水平）>0.4 && speedall(水平）>4.5 ¦¦ HS(竖直，BSF，5）/overall(竖直）>0.4 && speedall(竖直）>4.5
10 | 轴承保持架故障 | 轴承座径向振动大，轴承温度升高 | 磨损擦伤、点蚀、疲劳剥落；润滑油脂乳化、结块、含有杂质等引起的理化指标下降；轴承处于贫油状态等。 | 检查润滑油理化情况，选择更滑润滑油，严重时更换轴承 | 轴承端水平 轴承端竖直 | HS(水平，FTF，5）/overall(水平）>0.4 && speedall(水平）>4.5 ¦¦ HS(竖直，FTF，5）/overall(竖直）>0.4 && speedall(竖直）>4.5
11 | 轴承不对中 | 轴承座径向振动大，轴承温度升高 | 轴承座标高和轴中心位置偏差，安装误差、轴承座松动、安装不牢靠。 | 检查两端轴承座和轴承同轴度 | 轴承端水平 轴承端竖直 | HS(水平，二倍频幅值，1）/overall(水平1）>0.4 && speedall(水平1）>4.5¦¦ HS(竖直，二倍频幅值，1）/overall(竖直1）>0.4 && speedall(竖直1）>4.5¦¦